## Period_1
Stream | Type [H, C, HU or CU] | Supply Temperature T_in [C or K] | Target Temperature T_out [C or K] | Heat Capacity mCp [kW/C or kW/K] | Heat transfer coefficient h [kW/m2C or kW/m2K] | Cost [$/kW] | Forbidden Matches | Compulsory Matches
H1 | H | 393 | 60 | 201.6 | 0.2 | 0
H2 | H | 160 | 40 | 185.1 | 0.2 | 0
H3 | H | 354 | 60 | 137.4 | 0.2 | 0
C1 | C | 72 | 356 | 209.4 | 0.2 | 0
C2 | C | 62 | 210 | 141.6 | 0.2 | 0
C3 | C | 220 | 370 | 176.4 | 0.2 | 0
C4 | C | 253 | 284 | 294 | 0.2 | 0
ST | HU | 500 | 450 |  | 0.2 | 115.2
CW | CU | 0 | 10 |  | 0.2 | 1.3