## StreamData
Stream | Type [H, C, HU or CU] | Supply Temperature T_in [C or K] | Target Temperature T_out [C or K] | Heat Capacity mCp [kW/C or kW/K] | Heat transfer coefficient h [kW/m2C or kW/m2K] | Cost [$/kW] | Forbidden Matches | Compulsory Matches
H1 | H | 394 | 296.15 | 300 | 0.4 | 0
H2 | H | 663.3761 | 573.15 | 800 | 0.54 | 0
C1 | C | 315 | 500 | 100 | 0.7 | 0
C2 | C | 409 | 425 | 430 | 12.3 | 0
CW | CU | 243 | 245.15 |  | 3.5 | 20
HS | HU | 773 | 771.15 |  | 3.5 | 200